## Hoja 1
IEX055 | Ud | Interruptor de control de potencia (ICP).
Interruptor de control de potencia, bipolar (1P+N), intensidad nominal 1,5 A, poder de corte 6 kA, curva ICP-M, modelo C60N 11906 "SCHNEIDER ELECTRIC".
Código |  | Unidad | Descripción | Rendimiento | Precio unitario | Importe
1 |  |  | Materiales
mt35ase851aa |  | Ud | Interruptor de control de potencia, bipolar (1P+N), intensidad nominal 1,5 A, poder de corte 6 kA, curva ICP-M, modelo C60N 11906 "SCHNEIDER ELECTRIC", montaje sobre carril DIN (35 mm), según UNE 20317. | 1 | 105.75 | 105.75
|  |  |  | Subtotal materiales: |  | 105.75
2 |  |  | Mano de obra
mo003 |  | h | Oficial 1ª electricista. | 0.268 | 22.74 | 6.09
|  |  |  | Subtotal mano de obra: |  | 6.09
3 |  |  | Costes directos complementarios
|  | % | Costes directos complementarios | 2 | 111.84 | 2.24
Coste de mantenimiento decenal: 5,70€ en los primeros 10 años. |  |  |  | Costes directos (1+2+3): |  | 114.08