## Hoja 1
IEX202 | Ud |  | Interruptor automático magnético en caja moldeada.
Interruptor automático magnético en caja moldeada, tripolar (3P), intensidad nominal 25 A, poder de corte 36 kA a 400 V, modelo Compact NSX100F LV429828, "SCHNEIDER ELECTRIC", unidad de control electrónica Micrologic 2.2-M, con protección de motor.
Código |  | Unidad |  | Descripción | Rendimiento | Precio unitario | Importe
1 |  |  |  | Materiales
mt35ase530j |  | Ud |  | Interruptor automático magnético en caja moldeada, tripolar (3P), intensidad nominal 25 A, poder de corte 36 kA a 400 V, modelo Compact NSX100F LV429828, "SCHNEIDER ELECTRIC", unidad de control electrónica Micrologic 2.2-M, con protección de motor, de 105x161x86 mm, según UNE-EN 60947-2. | 1 | 860.46 | 860.46
[5 empty] | Subtotal materiales: |  | 860.46
2 |  |  |  | Mano de obra
mo003 |  | h |  | Oficial 1ª electricista. | 0.644 | 22.74 | 14.64
[5 empty] | Subtotal mano de obra: |  | 14.64
3 |  |  |  | Costes directos complementarios
|  | % |  | Costes directos complementarios | 2 | 875.1 | 17.5
Coste de mantenimiento decenal: 44,63€ en los primeros 10 años. |  |  |  |  | Costes directos (1+2+3): |  | 892.6