## Hoja 1
IEX205 | Ud |  | Relé diferencial.
Relé diferencial electrónico, con monitorización de la corriente de fuga a tierra, ajuste de la intensidad de disparo de 0,03 a 30 A, ajuste del tiempo de disparo de 0 a 4,5 s, modelo Vigirex RH99M 56173 "SCHNEIDER ELECTRIC", con transformador toroidal cerrado para relé diferencial, de 30 mm de diámetro útil para el paso de cables, tipo TA30, modelo 50437.
Código |  | Unidad |  | Descripción | Rendimiento | Precio unitario | Importe
1 |  |  |  | Materiales
mt35ase500a |  | Ud |  | Relé diferencial electrónico, con monitorización de la corriente de fuga a tierra, ajuste de la intensidad de disparo de 0,03 a 30 A, ajuste del tiempo de disparo de 0 a 4,5 s, modelo Vigirex RH99M 56173 "SCHNEIDER ELECTRIC", con control permanente de la alimentación, del circuito toroide-relé diferencial y de la electrónica interior, de 54x97x74 mm, montaje sobre carril DIN. | 1 | 332.48 | 332.48
mt35ase520a |  | Ud |  | Transformador toroidal cerrado para relé diferencial, de 30 mm de diámetro útil para el paso de cables, tipo TA30, modelo 50437 "SCHNEIDER ELECTRIC". | 1 | 116.91 | 116.91
[5 empty] | Subtotal materiales: |  | 449.39
2 |  |  |  | Mano de obra
mo003 |  | h |  | Oficial 1ª electricista. | 0.537 | 22.74 | 12.21
[5 empty] | Subtotal mano de obra: |  | 12.21
3 |  |  |  | Costes directos complementarios
|  | % |  | Costes directos complementarios | 2 | 461.6 | 9.23
Coste de mantenimiento decenal: 23,54€ en los primeros 10 años. |  |  |  |  | Costes directos (1+2+3): |  | 470.83