## Hoja 1
IEX300 | Ud | Fusible cilíndrico.
Conjunto fusible, formado por fusible cilíndrico, curva gG, intensidad nominal 2 A, poder de corte 20 kA, tamaño 8,5x31,5 mm y base modular para fusibles cilíndricos de 8,5x31,5 mm, unipolar (1P), modelo STI A9N15635.
Código |  | Unidad | Descripción | Rendimiento | Precio unitario | Importe
1 |  |  | Materiales
mt35asa026a |  | Ud | Fusible cilíndrico, curva gG, intensidad nominal 2 A, poder de corte 20 kA, tamaño 8,5x31,5 mm, según UNE-EN 60269-1. | 1 | 0.66 | 0.66
mt35asa025aa |  | Ud | Base modular para fusibles cilíndricos de 8,5x31,5 mm, unipolar (1P), modelo STI A9N15635 "SCHNEIDER ELECTRIC", según UNE-EN 60269-1. | 1 | 6.61 | 6.61
|  |  |  | Subtotal materiales: |  | 7.27
2 |  |  | Mano de obra
mo003 |  | h | Oficial 1ª electricista. | 0.215 | 23.74 | 5.1
|  |  |  | Subtotal mano de obra: |  | 5.1
3 |  |  | Costes directos complementarios
|  | % | Costes directos complementarios | 2 | 12.37 | 0.25
Coste de mantenimiento decenal: 0,63€ en los primeros 10 años. |  |  |  | Costes directos (1+2+3): |  | 12.62